## Sheet1
送样编号 | 石油类 | 钾K+ | 钠Na+ | 钙Ca2+ | 镁Mg2+ | 铁Fe | 锰Mn | 铝Al | 砷As | 汞Hg | 硒Se | 氯Cl- | 硫酸根SO42- | 氟F- | 硝酸盐NO3- | 碘I- | 碳酸氢根HCO3- | 碳酸根CO32- | 磷酸盐PO43- | 亚硝酸根NO2- | 氰化物CN- | 耗氧量COD（Mn） | 铵根NH4+ | 铬Cr | 镉Cd | 铜Cu | 锌Zn | 铅Pb | 六价铬Cr6+ | 偏硅酸H2SiO3 | 挥发性酚 (以苯酚计) | 总硬度 (CaCO3计) | 溶解性 总固体 | 阴离子 合成洗涤剂
检测项数 | 1 | 2 | 3 | 4 | 5 | 6 | 7 | 8 | 9 | 10 | 11 | 12 | 13 | 14 | 15 | 16 | 17 | 18 | 19 | 20 | 21 | 22 | 23 | 24 | 25 | 26 | 27 | 28 | 29 | 30 | 31 | 32 | 33 | 34
|  |  | 1-20 |  |  | 1-10 | 1-11 | 1-14 | 1-29 | 1-28 | 1-30 | 1-9 | 1-8 | 1-26 | 1-24 | 1-27 |  |  |  | 1-23 | 1-25 | 1-17 | 1-18 |  | 1-31 | 1-12 | 1-13 | 1-33 | 1-32 |  | 1-15 | 1-6 | 1-7 | 1-16
SL001 | 0.016 | 0.8 | 你好 | 68.87 | 92.5 | 0.035 | 0.0018 | 0.05 | 0.0008 | 1e-05 | 0.0001 | 56.67 | 101.35 | 1.12 | 15.11 | 0.16 | 899 | 0 | 0.01 | 0.002 | 0.002 | 1.3 | 0.02 | 0.014 | 0.0001 | 0.0038 | 0.001 | 0.001 | 0.01 | 24.7 | 0.002 | 561 | 979 | 0.01
SL002 | 0.02 | 1.85 | 你好 | 147 | 64 | 0.01 | 0.025 | 0.05 | 0.0018 | 1e-05 | 0.0002 | 93.95 | 45.03 | 0.31 | 15.32 | 0.23 | 870 | 0 | 0.01 | 0.002 | 0.002 | 0.72 | 0.02 | 0.01 | 0.0001 | 0.0032 | 0.0016 | 0.001 | 0.01 | 25.6 | 0.002 | 624.2 | 920 | 0.01
SL003 | 0.67 | 1.39 | 你好 | 113.8 | 132.9 | 0.016 | 0.042 | 0.05 | 0.0006 | 1e-05 | 0.0002 | 320.12 | 904.73 | 0.74 | 9.44 | 0.14 | 1392.1 | 0 | 0.01 | 0.002 | 0.002 | 0.58 | 0.02 | 0.015 | 0.0001 | 0.017 | 0.0042 | 0.001 | 0.01 | 27.1 | 0.002 | 829.7 | 2916 | 0.01
SL004 | 0 | 0.57 | 515.425 | 14.725 | 27.425 | 0.01 | 0.0375 | 0.05 | 0.0012 | 1e-05 | 0.0002 | 78.79 | 179.895 | 8.05 | 13.48 | 0.14 | 1160.1 | 5.7 | 0.01 | 0.002 | 0.002 | 1.3 | 0.02 | 0.018 | 0.0001 | 0.0069 | 0.0021 | 0.001 | 0.01 | 18 | 0.002 | 156.1 | 1424 | 0.01
SL005 | 0 | 1.09 | 325.7 | 65.25 | 53.06 | 0.012 | 0.0068 | 0.05 | 0.0012 | 1e-05 | 0.0002 | 140.85 | 257.52 | 0.66 | 9.03 | 0.05 | 678.6 | 2.85 | 0.01 | 0.002 | 0.002 | 0.72 | 0.02 | 0.0087 | 0.0001 | 0.007 | 0.0012 | 0.001 | 0.01 | 25.3 | 0.002 | 373.3 | 1192 | 0.01
SL006 | 0.01 | 3.43 | 241.1 | 105.1 | 63.23 | 0.01 | 0.0096 | 0.05 | 0.0022 | 1e-05 | 0.0002 | 85.11 | 166.29 | 0.23 | 13.51 | 0.15 | 893.2 | 0 | 0.01 | 0.002 | 0.002 | 0.58 | 0.02 | 0.012 | 0.0001 | 0.0068 | 0.0032 | 0.001 | 0.01 | 26.8 | 0.002 | 515.6 | 1124 | 0.01
SL007 | 0.017 | 0.845 | 250.925 | 56.405 | 57.79 | 0.015 | 0.00615 | 0.05 | 0.0011 | 1e-05 | 0.0003 | 155.31 | 160.4 | 5.56 | 10.7 | 0.05 | 580 | 2.85 | 0.01 | 0.002 | 0.002 | 0.58 | 0.02 | 0.0079 | 0.0001 | 0.0068 | 0.001 | 0.001 | 0.01 | 23.8 | 0.002 | 371.4 | 986.5 | 0.01
SL008 | 0 | 2.08 | 103.7 | 106.2 | 56.48 | 0.017 | 0.014 | 0.05 | 0.0023 | 1e-05 | 0.0002 | 36.88 | 46.6 | 0.34 | 14.06 | 0.05 | 777.2 | 0 | 0.01 | 0.03 | 0.002 | 0.58 | 0.02 | 0.0095 | 0.0001 | 0.004 | 0.001 | 0.001 | 0.01 | 27.8 | 0.002 | 489.9 | 754 | 0.01
SL009 | 0 | 1.16 | 228.5 | 36.86 | 31.65 | 0.016 | 0.001 | 0.05 | 0.0007 | 1e-05 | 0.0002 | 31.26 | 84.81 | 1.12 | 11.9 | 0.05 | 742.4 | 2.85 | 0.01 | 0.002 | 0.002 | 0.43 | 0.02 | 0.0095 | 0.0001 | 0.0041 | 0.001 | 0.001 | 0.01 | 24.6 | 0.002 | 229.1 | 798 | 0.01
SL010 | 0.011 | 0.93 | 147.2 | 43.84 | 52.18 | 0.01 | 0.002 | 0.05 | 0.0012 | 1e-05 | 0.0002 | 23.08 | 57.93 | 0.88 | 11.54 | 0.05 | 672.8 | 2.85 | 0.01 | 0.002 | 0.002 | 0.86 | 0.02 | 0.0086 | 0.0001 | 0.0037 | 0.001 | 0.001 | 0.01 | 21.2 | 0.002 | 318 | 673 | 0.01
SL011 | 0 | 1.05 | 231.625 | 55.175 | 55.075 | 0.01 | 0.00145 | 0.05 | 0.0006 | 1e-05 | 0.0002 | 42.56 | 126.995 | 0.8 | 12.19 | 0.05 | 812 | 2.85 | 0.01 | 0.002 | 0.002 | 0.58 | 0.02 | 0.011 | 0.0001 | 0.0045 | 0.001 | 0.001 | 0.01 | 23.9 | 0.002 | 367.4 | 928 | 0.01
SL012 | 0 | 0.73 | 132.4 | 60.38 | 49.08 | 0.01 | 0.001 | 0.05 | 0.0012 | 1e-05 | 0.0001 | 25.22 | 75.52 | 0.41 | 10.68 | 0.05 | 638 | 2.85 | 0.01 | 0.002 | 0.002 | 0.58 | 0.02 | 0.008 | 0.0001 | 0.0038 | 0.001 | 0.001 | 0.01 | 24 | 0.002 | 347.7 | 673 | 0.01
SL013 | 0.27 | 1.31 | 741.4 | 44.55 | 84.94 | 0.01 | 0.051 | 0.05 | 0.0008 | 1e-05 | 0.0002 | 259.5 | 535.21 | 1.18 | 12.46 | 0.07 | 1241.3 | 4.28 | 0.01 | 0.002 | 0.002 | 2.02 | 0.02 | 0.018 | 0.0001 | 0.012 | 0.002 | 0.001 | 0.01 | 23.8 | 0.002 | 454.3 | 2301 | 0.01
SL014 | 0 | 1.195 | 574.825 | 24.275 | 56.03 | 0.0115 | 0.0465 | 0.05 | 0.0054 | 1e-05 | 0.0002 | 99.295 | 201.655 | 3.41 | 15.26 | 0.105 | 1473.3 | 5.7 | 0.14 | 0.002 | 0.002 | 0.43 | 0.02 | 0.022 | 0.0001 | 0.0053 | 0.001 | 0.001 | 0.01 | 22.5 | 0.002 | 298.3 | 1711 | 0.01
SL015 | 0 | 0.622 | 243.9 | 33.08 | 44 | 0.01 | 0.004592 | 0.05 | 0.0008 | 1.451e-05 | 0.0002113 | 85.79 | 79.17 | 1.4 | 12.76 | 0.05 | 684.4 | 4.28 | 0.01 | 0.002 | 0.002 | 0.57 | 0.02 | 0.01003 | 0.0001 | 0.004842 | 0.001 | 0.001 | 0.01 | 22.5 | 0.002 | 268.7 | 842 | 0.01
SL016 | 0 | 0.7875 | 214.4 | 36.8 | 46.19 | 0.01 | 0.001473 | 0.05 | 0.0008 | 1.2528e-05 | 0.00021161 | 42.19 | 73.54 | 1.22 | 12.24 | 0.052 | 730.8 | 4.28 | 0.01 | 0.002 | 0.002 | 0.72 | 0.02 | 0.01035 | 0.0001 | 0.002896 | 0.001 | 0.001 | 0.01 | 26 | 0.002 | 276.6 | 792 | 0.01
SL017 | 0 | 0.7596 | 179.1 | 45.48 | 53.63 | 0.01 | 0.001037 | 0.05 | 0.0006 | 1.1877e-05 | 0.00015405 | 94.55 | 102.25 | 1.21 | 10.02 | 0.05 | 626.4 | 2.85 | 0.01 | 0.002 | 0.002 | 0.72 | 0.02 | 0.007258 | 0.0001 | 0.004542 | 0.001 | 0.001 | 0.01 | 26.2 | 0.002 | 327.9 | 800 | 0.01
SL018 | 0 | 0.88 | 151.725 | 73.335 | 82.355 | 0.01 | 0.02168 | 0.05 | 0.0007 | 1.3066e-05 | 0.00025009 | 107.05 | 159.75 | 1.02 | 9.87 | 0.052 | 580 | 0 | 0.01 | 0.002 | 0.002 | 0.57 | 0.02 | 0.0077 | 0.0001 | 0.0044 | 0.001 | 0.001 | 0.01 | 27.4 | 0.002 | 529.4 | 882 | 0.01
SL019 | 0.019 | 0.8069 | 105.1 | 60.09 | 40.5 | 0.01 | 0.004671 | 0.05 | 0.0007 | 1.7841e-05 | 0.00014412 | 29.67 | 34.49 | 0.42 | 12.05 | 0.05 | 585.8 | 0 | 0.01 | 0.002 | 0.002 | 0.72 | 0.02 | 0.007125 | 0.0001 | 0.002008 | 0.001 | 0.001 | 0.01 | 22 | 0.002 | 324 | 576 | 0.01
SL020 | 0 | 0.9519 | 281.7 | 57.81 | 61.84 | 0.01 | 0.007072 | 0.05 | 0.0011 | 1.7633e-05 | 0.00030624 | 141.67 | 184.9 | 1.01 | 20.73 | 0.05 | 678.6 | 0 | 0.01 | 0.002 | 0.002 | 0.29 | 0.02 | 0.008858 | 0.0001 | 0.005815 | 0.001 | 0.001 | 0.01 | 27.8 | 0.002 | 406.9 | 1089 | 0.01
SL021 | 0.64 | 0.91 | 238.1 | 67.94 | 72.71 | 0.01 | 0.0097 | 0.05 | 0.0009 | 1.9832e-05 | 0.00036185 | 165.6 | 155.61 | 0.92 | 10.2 | 0.1 | 661.2 | 0 | 0.01 | 0.002 | 0.002 | 0.14 | 0.02 | 0.0087 | 0.0001 | 0.0047 | 0.001 | 0.001 | 0.01 | 28.2 | 0.002 | 466.2 | 1184 | 0.01
SL022 | 0.017 | 1.182 | 397 | 54.11 | 51.66 | 0.01 | 0.000571 | 0.05 | 0.0012 | 1.618e-05 | 0.00023148 | 162.09 | 290.91 | 0.87 | 9.7 | 0.05 | 736.6 | 2.85 | 0.01 | 0.002 | 0.002 | 0.42 | 0.02 | 0.01006 | 0.0001 | 0.007357 | 0.001 | 0.001 | 0.01 | 25.9 | 0.002 | 355.6 | 1335 | 0.01
SL023 | 0 | 1.192 | 424.7 | 69.96 | 70.84 | 0.01 | 0.03934 | 0.05 | 0.0014 | 1.8529e-05 | 0.00023492 | 243.03 | 414.56 | 1.06 | 6.23 | 0.05 | 649.6 | 2.85 | 0.01 | 0.002 | 0.002 | 0.57 | 0.02 | 0.007783 | 0.0001 | 0.01017 | 0.001518 | 0.001518 | 0.01 | 25.5 | 0.002 | 474.1 | 1556 | 0.01
SL024 | 0.02 | 0.9486 | 344 | 39.89 | 48.98 | 0.01 | 0.00383 | 0.05 | 0.0007 | 1.9398e-05 | 0.0001948 | 66.08 | 165.4 | 1.27 | 11.85 | 0.05 | 864.2 | 2.85 | 0.01 | 0.002 | 0.002 | 0.29 | 0.02 | 0.01315 | 0.0001 | 0.006739 | 0.001 | 0.001 | 0.01 | 26.5 | 0.002 | 306.2 | 1109 | 0.01
SL025 | 0 | 0.74 | 29.335 | 74.035 | 54.455 | 0.01 | 0.02277 | 0.05 | 0.0009 | 1.7576e-05 | 0.00021044 | 28.92 | 32.37 | 0.47 | 10.595 | 0.09 | 504.6 | 0 | 0.01 | 0.002 | 0.002 | 0.42 | 0.02 | 0.0062 | 0.0001 | 0.0023 | 0.0016 | 0.001 | 0.01 | 22.5 | 0.002 | 414.8 | 483 | 0.01
SL026 | 0.01 | 0.803 | 83.08 | 55.59 | 65.68 | 0.01 | 0.008704 | 0.05 | 0.001 | 1.6605e-05 | 0.00023648 | 26.59 | 34.01 | 0.9 | 11.71 | 0.05 | 649.6 | 2.85 | 0.01 | 0.002 | 0.002 | 0.72 | 0.02 | 0.00834 | 0.0001 | 0.002929 | 0.001 | 0.001 | 0.01 | 28.1 | 0.002 | 416.8 | 603 | 0.01
SL027 | 0 | 0.8553 | 174.3 | 68.81 | 89.65 | 0.01 | 0.01306 | 0.05 | 0.0017 | 2.0445e-05 | 0.00023312 | 74.72 | 102.85 | 0.98 | 12.21 | 0.13 | 846.8 | 0 | 0.01 | 0.002 | 0.002 | 0.57 | 0.02 | 0.01175 | 0.0001 | 0.003378 | 0.001 | 0.001 | 0.01 | 28.7 | 0.002 | 549.2 | 947 | 0.01
SL028 | 0 | 0.91 | 120.5 | 48.98 | 57.28 | 0.01 | 0.008077 | 0.05 | 0.0008 | 1.701e-05 | 0.0003 | 56.53 | 93.51 | 1.24 | 8.52 | 0.055 | 487.2 | 2.85 | 0.01 | 0.002 | 0.002 | 0.14 | 0.02 | 0.006887 | 0.0001 | 0.003101 | 0.001 | 0.001 | 0.01 | 25.2 | 0.002 | 351.6 | 633 | 0.01
SL029 | 0 | 1.572 | 237 | 50.52 | 64.86 | 0.01 | 0.001065 | 0.05 | 0.0015 | 1.7001e-05 | 0.00023594 | 52.53 | 132.89 | 1.44 | 11.39 | 0.09 | 812 | 4.28 | 0.01 | 0.002 | 0.002 | 0.29 | 0.02 | 0.01154 | 0.0001 | 0.003414 | 0.001 | 0.001 | 0.01 | 26 | 0.002 | 385.2 | 958 | 0.01
SL030 | ND | 1.008 | 410.9 | 72.17 | 69.09 | 0.01 | 0.2543 | 0.05 | 0.0005 | 2e-05 | 0.0002 | 226.06 | 404.68 | 0.99 | 6.98 | 0.05 | 667 | 0 | 0.01 | 0.002 | 0.002 | 1.3 | 0.02 | 0.00907 | 0.0001 | 0.007757 | 0.005639 | 0.001 | 0.01 | 24.1 | 0.002 | 458.3 | 1525 | 0.01
SL031 | ND | 0.91 | 224.5 | 56.65 | 52.83 | 0.015 | 0.11 | 0.05 | 0.0011 | 1e-05 | 0.0002 | 108.48 | 152.56 | 0.88 | 10.34 | 0.05 | 591.6 | 0 | 0.03 | 0.002 | 0.002 | 0.58 | 0.02 | 0.00953 | 0.0001 | 0.0039 | 0.001 | 0.001 | 0.01 | 26.9 | 0.002 | 351.6 | 899 | 0.01
SL032 | ND | 1.512 | 182.9 | 101.1 | 54.54 | 0.01 | 0.3954 | 0.05 | 0.0005 | 1e-05 | 0.0002 | 97.64 | 94.15 | 0.39 | 15.63 | 0.05 | 713.4 | 0 | 0.01 | 0.073 | 0.002 | 0.86 | 0.02 | 0.01225 | 0.0001 | 0.004418 | 0.002476 | 0.001 | 0.01 | 24.6 | 0.002 | 470.1 | 904 | 0.01
SL033 | 0.021 | 0.54 | 266.5 | 48.63 | 45.03 | 0.016 | 0.22 | 0.05 | 0.0009 | 2e-05 | 0.0003 | 89.5 | 113.49 | 0.91 | 11.04 | 0.05 | 713.4 | 0 | 0.01 | 0.002 | 0.002 | 0.86 | 0.02 | 0.013 | 0.0001 | 0.004 | 0.001 | 0.001 | 0.01 | 24.5 | 0.002 | 302.2 | 935 | 0.01
SL034 | ND | 0.829 | 328.9 | 51.46 | 48.03 | 0.01 | 0.1176 | 0.05 | 0.001 | 2e-05 | 0.0001 | 93.13 | 128.98 | 0.89 | 8.77 | 0.052 | 864.2 | 0 | 0.01 | 0.002 | 0.002 | 0.86 | 0.02 | 0.01045 | 0.0001 | 0.007529 | 0.001445 | 0.001 | 0.01 | 25.7 | 0.002 | 322 | 1093 | 0.01
SL035 | ND | 0.7483 | 111.9 | 86.98 | 83.26 | 0.0341 | 0.2144 | 0.05 | 0.001 | 2e-05 | 0.0001 | 12.82 | 58.95 | 0.22 | 47.82 | 0.05 | 783 | 0 | 0.01 | 0.0092 | 0.002 | 1.3 | 0.02 | 0.01126 | 0.0001 | 0.004174 | 0.001 | 0.001 | 0.01 | 25.9 | 0.002 | 557.1 | 794 | 0.01
SL036 | ND | 1.61 | 230.1 | 97.98 | 63.63 | 0.14 | 0.024 | 0.05 | 0.0033 | 3e-05 | 0.0003 | 6.2 | 56.46 | 0.27 | 28.31 | 0.057 | 1061.5 | 0 | 0.01 | 0.002 | 0.002 | 0.58 | 0.02 | 0.017 | 0.0001 | 0.005 | 0.001 | 0.001 | 0.01 | 25.7 | 0.002 | 499.8 | 1013 | 0.01
SL037 | ND | 1.016 | 359.2 | 85.16 | 84.72 | 0.0251 | 0.2075 | 0.05 | 0.0009 | 1e-05 | 0.0002 | 199.86 | 277.42 | 0.83 | 10.14 | 0.05 | 841 | 0 | 0.01 | 0.002 | 0.002 | 0.58 | 0.02 | 0.01396 | 0.0001 | 0.006281 | 0.001105 | 0.001 | 0.01 | 28.8 | 0.002 | 553.1 | 1438 | 0.01
SL038 | 0.03 | 0.74 | 190.1 | 112.52 | 125.72 | 0.057 | 0.12 | 0.05 | 0.0007 | 3e-05 | 0.0003 | 226.05 | 183.52 | 0.77 | 12.51 | 0.05 | 765.6 | 0 | 0.01 | 0.002 | 0.002 | 0.58 | 0.02 | 0.014 | 0.0001 | 0.012 | 0.011467 | 0.001 | 0.01 | 28.3 | 0.002 | 790.2 | 1232 | 0.01
SL039 | ND | 0.807 | 247.7 | 61.14 | 84.94 | 0.0381 | 0.09076 | 0.05 | 0.001 | 2e-05 | 0.0005 | 88.58 | 127.26 | 1.17 | 12.39 | 0.05 | 887.4 | 0 | 0.01 | 0.002 | 0.002 | 1.3 | 0.02 | 0.015 | 0.0001 | 0.005753 | 0.002474 | 0.001 | 0.01 | 19.5 | 0.002 | 499.8 | 1067 | 0.01
SL040 | ND | 1.488 | 246.9 | 77.43 | 25.4 | 0.01 | 0.01302 | 0.05 | 0.0011 | 1e-05 | 0.0002 | 158.58 | 216.9 | 0.38 | 6.68 | 0.07 | 411.8 | 0 | 0.01 | 0.002 | 0.002 | 0.58 | 0.02 | 0.008837 | 0.0001 | 0.007516 | 0.003463 | 0.001 | 0.01 | 31.1 | 0.002 | 292.4 | 939 | 0.01

## 测试表2
送样编号 | 石油类 | 钾K+ | 钠Na+ | 钙Ca2+ | 镁Mg2+ | 铁Fe | 锰Mn | 铝Al | 砷As | 汞Hg | 硒Se | 氯Cl- | 硫酸根SO42- | 氟F- | 硝酸盐NO3- | 碘I- | 碳酸氢根HCO3- | 碳酸根CO32- | 磷酸盐PO43- | 亚硝酸根NO2- | 氰化物CN- | 耗氧量COD（Mn） | 铵根NH4+ | 铬Cr | 镉Cd | 铜Cu | 锌Zn | 铅Pb | 六价铬Cr6+ | 偏硅酸H2SiO3 | 挥发性酚 (以苯酚计) | 总硬度 (CaCO3计) | 溶解性 总固体 | 阴离子 合成洗涤剂
检测项数 | 1 | 2 | 3 | 4 | 5 | 6 | 7 | 8 | 9 | 10 | 11 | 12 | 13 | 14 | 15 | 16 | 17 | 18 | 19 | 20 | 21 | 22 | 23 | 24 | 25 | 26 | 27 | 28 | 29 | 30 | 31 | 32 | 33 | 34
|  |  | 1-20 |  |  | 1-10 | 1-11 | 1-14 | 1-29 | 1-28 | 1-30 | 1-9 | 1-8 | 1-26 | 1-24 | 1-27 |  |  |  | 1-23 | 1-25 | 1-17 | 1-18 |  | 1-31 | 1-12 | 1-13 | 1-33 | 1-32 |  | 1-15 | 1-6 | 1-7 | 1-16
SL001 | 0.016 | 0.8 | 你好 | 68.87 | 92.5 | 0.035 | 0.0018 | 0.05 | 0.0008 | 1e-05 | 0.0001 | 56.67 | 101.35 | 1.12 | 15.11 | 0.16 | 899 | 0 | 0.01 | 0.002 | 0.002 | 1.3 | 0.02 | 0.014 | 0.0001 | 0.0038 | 0.001 | 0.001 | 0.01 | 24.7 | 0.002 | 561 | 979 | 0.01
SL002 | 0.02 | 1.85 | 你好 | 147 | 64 | 0.01 | 0.025 | 0.05 | 0.0018 | 1e-05 | 0.0002 | 93.95 | 45.03 | 0.31 | 15.32 | 0.23 | 870 | 0 | 0.01 | 0.002 | 0.002 | 0.72 | 0.02 | 0.01 | 0.0001 | 0.0032 | 0.0016 | 0.001 | 0.01 | 25.6 | 0.002 | 624.2 | 920 | 0.01
SL003 | 0.67 | 1.39 | 你好 | 113.8 | 132.9 | 0.016 | 0.042 | 0.05 | 0.0006 | 1e-05 | 0.0002 | 320.12 | 904.73 | 0.74 | 9.44 | 0.14 | 1392.1 | 0 | 0.01 | 0.002 | 0.002 | 0.58 | 0.02 | 0.015 | 0.0001 | 0.017 | 0.0042 | 0.001 | 0.01 | 27.1 | 0.002 | 829.7 | 2916 | 0.01
SL004 | 0 | 0.57 | 515.425 | 14.725 | 27.425 | 0.01 | 0.0375 | 0.05 | 0.0012 | 1e-05 | 0.0002 | 78.79 | 179.895 | 8.05 | 13.48 | 0.14 | 1160.1 | 5.7 | 0.01 | 0.002 | 0.002 | 1.3 | 0.02 | 0.018 | 0.0001 | 0.0069 | 0.0021 | 0.001 | 0.01 | 18 | 0.002 | 156.1 | 1424 | 0.01
SL005 | 0 | 1.09 | 325.7 | 65.25 | 53.06 | 0.012 | 0.0068 | 0.05 | 0.0012 | 1e-05 | 0.0002 | 140.85 | 257.52 | 0.66 | 9.03 | 0.05 | 678.6 | 2.85 | 0.01 | 0.002 | 0.002 | 0.72 | 0.02 | 0.0087 | 0.0001 | 0.007 | 0.0012 | 0.001 | 0.01 | 25.3 | 0.002 | 373.3 | 1192 | 0.01
SL006 | 0.01 | 3.43 | 241.1 | 105.1 | 63.23 | 0.01 | 0.0096 | 0.05 | 0.0022 | 1e-05 | 0.0002 | 85.11 | 166.29 | 0.23 | 13.51 | 0.15 | 893.2 | 0 | 0.01 | 0.002 | 0.002 | 0.58 | 0.02 | 0.012 | 0.0001 | 0.0068 | 0.0032 | 0.001 | 0.01 | 26.8 | 0.002 | 515.6 | 1124 | 0.01
SL007 | 0.017 | 0.845 | 250.925 | 56.405 | 57.79 | 0.015 | 0.00615 | 0.05 | 0.0011 | 1e-05 | 0.0003 | 155.31 | 160.4 | 5.56 | 10.7 | 0.05 | 580 | 2.85 | 0.01 | 0.002 | 0.002 | 0.58 | 0.02 | 0.0079 | 0.0001 | 0.0068 | 0.001 | 0.001 | 0.01 | 23.8 | 0.002 | 371.4 | 986.5 | 0.01
SL008 | 0 | 2.08 | 103.7 | 106.2 | 56.48 | 0.017 | 0.014 | 0.05 | 0.0023 | 1e-05 | 0.0002 | 36.88 | 46.6 | 0.34 | 14.06 | 0.05 | 777.2 | 0 | 0.01 | 0.03 | 0.002 | 0.58 | 0.02 | 0.0095 | 0.0001 | 0.004 | 0.001 | 0.001 | 0.01 | 27.8 | 0.002 | 489.9 | 754 | 0.01
SL009 | 0 | 1.16 | 228.5 | 36.86 | 31.65 | 0.016 | 0.001 | 0.05 | 0.0007 | 1e-05 | 0.0002 | 31.26 | 84.81 | 1.12 | 11.9 | 0.05 | 742.4 | 2.85 | 0.01 | 0.002 | 0.002 | 0.43 | 0.02 | 0.0095 | 0.0001 | 0.0041 | 0.001 | 0.001 | 0.01 | 24.6 | 0.002 | 229.1 | 798 | 0.01
SL010 | 0.011 | 0.93 | 147.2 | 43.84 | 52.18 | 0.01 | 0.002 | 0.05 | 0.0012 | 1e-05 | 0.0002 | 23.08 | 57.93 | 0.88 | 11.54 | 0.05 | 672.8 | 2.85 | 0.01 | 0.002 | 0.002 | 0.86 | 0.02 | 0.0086 | 0.0001 | 0.0037 | 0.001 | 0.001 | 0.01 | 21.2 | 0.002 | 318 | 673 | 0.01
SL011 | 0 | 1.05 | 231.625 | 55.175 | 55.075 | 0.01 | 0.00145 | 0.05 | 0.0006 | 1e-05 | 0.0002 | 42.56 | 126.995 | 0.8 | 12.19 | 0.05 | 812 | 2.85 | 0.01 | 0.002 | 0.002 | 0.58 | 0.02 | 0.011 | 0.0001 | 0.0045 | 0.001 | 0.001 | 0.01 | 23.9 | 0.002 | 367.4 | 928 | 0.01
SL012 | 0 | 0.73 | 132.4 | 60.38 | 49.08 | 0.01 | 0.001 | 0.05 | 0.0012 | 1e-05 | 0.0001 | 25.22 | 75.52 | 0.41 | 10.68 | 0.05 | 638 | 2.85 | 0.01 | 0.002 | 0.002 | 0.58 | 0.02 | 0.008 | 0.0001 | 0.0038 | 0.001 | 0.001 | 0.01 | 24 | 0.002 | 347.7 | 673 | 0.01
SL013 | 0.27 | 1.31 | 741.4 | 44.55 | 84.94 | 0.01 | 0.051 | 0.05 | 0.0008 | 1e-05 | 0.0002 | 259.5 | 535.21 | 1.18 | 12.46 | 0.07 | 1241.3 | 4.28 | 0.01 | 0.002 | 0.002 | 2.02 | 0.02 | 0.018 | 0.0001 | 0.012 | 0.002 | 0.001 | 0.01 | 23.8 | 0.002 | 454.3 | 2301 | 0.01
SL014 | 0 | 1.195 | 574.825 | 24.275 | 56.03 | 0.0115 | 0.0465 | 0.05 | 0.0054 | 1e-05 | 0.0002 | 99.295 | 201.655 | 3.41 | 15.26 | 0.105 | 1473.3 | 5.7 | 0.14 | 0.002 | 0.002 | 0.43 | 0.02 | 0.022 | 0.0001 | 0.0053 | 0.001 | 0.001 | 0.01 | 22.5 | 0.002 | 298.3 | 1711 | 0.01
SL015 | 0 | 0.622 | 243.9 | 33.08 | 44 | 0.01 | 0.004592 | 0.05 | 0.0008 | 1.451e-05 | 0.0002113 | 85.79 | 79.17 | 1.4 | 12.76 | 0.05 | 684.4 | 4.28 | 0.01 | 0.002 | 0.002 | 0.57 | 0.02 | 0.01003 | 0.0001 | 0.004842 | 0.001 | 0.001 | 0.01 | 22.5 | 0.002 | 268.7 | 842 | 0.01
SL016 | 0 | 0.7875 | 214.4 | 36.8 | 46.19 | 0.01 | 0.001473 | 0.05 | 0.0008 | 1.2528e-05 | 0.00021161 | 42.19 | 73.54 | 1.22 | 12.24 | 0.052 | 730.8 | 4.28 | 0.01 | 0.002 | 0.002 | 0.72 | 0.02 | 0.01035 | 0.0001 | 0.002896 | 0.001 | 0.001 | 0.01 | 26 | 0.002 | 276.6 | 792 | 0.01
SL017 | 0 | 0.7596 | 179.1 | 45.48 | 53.63 | 0.01 | 0.001037 | 0.05 | 0.0006 | 1.1877e-05 | 0.00015405 | 94.55 | 102.25 | 1.21 | 10.02 | 0.05 | 626.4 | 2.85 | 0.01 | 0.002 | 0.002 | 0.72 | 0.02 | 0.007258 | 0.0001 | 0.004542 | 0.001 | 0.001 | 0.01 | 26.2 | 0.002 | 327.9 | 800 | 0.01
SL018 | 0 | 0.88 | 151.725 | 73.335 | 82.355 | 0.01 | 0.02168 | 0.05 | 0.0007 | 1.3066e-05 | 0.00025009 | 107.05 | 159.75 | 1.02 | 9.87 | 0.052 | 580 | 0 | 0.01 | 0.002 | 0.002 | 0.57 | 0.02 | 0.0077 | 0.0001 | 0.0044 | 0.001 | 0.001 | 0.01 | 27.4 | 0.002 | 529.4 | 882 | 0.01
SL019 | 0.019 | 0.8069 | 105.1 | 60.09 | 40.5 | 0.01 | 0.004671 | 0.05 | 0.0007 | 1.7841e-05 | 0.00014412 | 29.67 | 34.49 | 0.42 | 12.05 | 0.05 | 585.8 | 0 | 0.01 | 0.002 | 0.002 | 0.72 | 0.02 | 0.007125 | 0.0001 | 0.002008 | 0.001 | 0.001 | 0.01 | 22 | 0.002 | 324 | 576 | 0.01
SL020 | 0 | 0.9519 | 281.7 | 57.81 | 61.84 | 0.01 | 0.007072 | 0.05 | 0.0011 | 1.7633e-05 | 0.00030624 | 141.67 | 184.9 | 1.01 | 20.73 | 0.05 | 678.6 | 0 | 0.01 | 0.002 | 0.002 | 0.29 | 0.02 | 0.008858 | 0.0001 | 0.005815 | 0.001 | 0.001 | 0.01 | 27.8 | 0.002 | 406.9 | 1089 | 0.01
SL021 | 0.64 | 0.91 | 238.1 | 67.94 | 72.71 | 0.01 | 0.0097 | 0.05 | 0.0009 | 1.9832e-05 | 0.00036185 | 165.6 | 155.61 | 0.92 | 10.2 | 0.1 | 661.2 | 0 | 0.01 | 0.002 | 0.002 | 0.14 | 0.02 | 0.0087 | 0.0001 | 0.0047 | 0.001 | 0.001 | 0.01 | 28.2 | 0.002 | 466.2 | 1184 | 0.01
SL022 | 0.017 | 1.182 | 397 | 54.11 | 51.66 | 0.01 | 0.000571 | 0.05 | 0.0012 | 1.618e-05 | 0.00023148 | 162.09 | 290.91 | 0.87 | 9.7 | 0.05 | 736.6 | 2.85 | 0.01 | 0.002 | 0.002 | 0.42 | 0.02 | 0.01006 | 0.0001 | 0.007357 | 0.001 | 0.001 | 0.01 | 25.9 | 0.002 | 355.6 | 1335 | 0.01
SL023 | 0 | 1.192 | 424.7 | 69.96 | 70.84 | 0.01 | 0.03934 | 0.05 | 0.0014 | 1.8529e-05 | 0.00023492 | 243.03 | 414.56 | 1.06 | 6.23 | 0.05 | 649.6 | 2.85 | 0.01 | 0.002 | 0.002 | 0.57 | 0.02 | 0.007783 | 0.0001 | 0.01017 | 0.001518 | 0.001518 | 0.01 | 25.5 | 0.002 | 474.1 | 1556 | 0.01
SL024 | 0.02 | 0.9486 | 344 | 39.89 | 48.98 | 0.01 | 0.00383 | 0.05 | 0.0007 | 1.9398e-05 | 0.0001948 | 66.08 | 165.4 | 1.27 | 11.85 | 0.05 | 864.2 | 2.85 | 0.01 | 0.002 | 0.002 | 0.29 | 0.02 | 0.01315 | 0.0001 | 0.006739 | 0.001 | 0.001 | 0.01 | 26.5 | 0.002 | 306.2 | 1109 | 0.01
SL025 | 0 | 0.74 | 29.335 | 74.035 | 54.455 | 0.01 | 0.02277 | 0.05 | 0.0009 | 1.7576e-05 | 0.00021044 | 28.92 | 32.37 | 0.47 | 10.595 | 0.09 | 504.6 | 0 | 0.01 | 0.002 | 0.002 | 0.42 | 0.02 | 0.0062 | 0.0001 | 0.0023 | 0.0016 | 0.001 | 0.01 | 22.5 | 0.002 | 414.8 | 483 | 0.01
SL026 | 0.01 | 0.803 | 83.08 | 55.59 | 65.68 | 0.01 | 0.008704 | 0.05 | 0.001 | 1.6605e-05 | 0.00023648 | 26.59 | 34.01 | 0.9 | 11.71 | 0.05 | 649.6 | 2.85 | 0.01 | 0.002 | 0.002 | 0.72 | 0.02 | 0.00834 | 0.0001 | 0.002929 | 0.001 | 0.001 | 0.01 | 28.1 | 0.002 | 416.8 | 603 | 0.01
SL027 | 0 | 0.8553 | 174.3 | 68.81 | 89.65 | 0.01 | 0.01306 | 0.05 | 0.0017 | 2.0445e-05 | 0.00023312 | 74.72 | 102.85 | 0.98 | 12.21 | 0.13 | 846.8 | 0 | 0.01 | 0.002 | 0.002 | 0.57 | 0.02 | 0.01175 | 0.0001 | 0.003378 | 0.001 | 0.001 | 0.01 | 28.7 | 0.002 | 549.2 | 947 | 0.01
SL028 | 0 | 0.91 | 120.5 | 48.98 | 57.28 | 0.01 | 0.008077 | 0.05 | 0.0008 | 1.701e-05 | 0.0003 | 56.53 | 93.51 | 1.24 | 8.52 | 0.055 | 487.2 | 2.85 | 0.01 | 0.002 | 0.002 | 0.14 | 0.02 | 0.006887 | 0.0001 | 0.003101 | 0.001 | 0.001 | 0.01 | 25.2 | 0.002 | 351.6 | 633 | 0.01
SL029 | 0 | 1.572 | 237 | 50.52 | 64.86 | 0.01 | 0.001065 | 0.05 | 0.0015 | 1.7001e-05 | 0.00023594 | 52.53 | 132.89 | 1.44 | 11.39 | 0.09 | 812 | 4.28 | 0.01 | 0.002 | 0.002 | 0.29 | 0.02 | 0.01154 | 0.0001 | 0.003414 | 0.001 | 0.001 | 0.01 | 26 | 0.002 | 385.2 | 958 | 0.01
SL030 | 0 | 1.008 | 410.9 | 72.17 | 69.09 | 0.01 | 0.2543 | 0.05 | 0.0005 | 2e-05 | 0.0002 | 226.06 | 404.68 | 0.99 | 6.98 | 0.05 | 667 | 0 | 0.01 | 0.002 | 0.002 | 1.3 | 0.02 | 0.00907 | 0.0001 | 0.007757 | 0.005639 | 0.001 | 0.01 | 24.1 | 0.002 | 458.3 | 1525 | 0.01